## Sheet1
Baseline Rated Power |  | 50 | kW
Baseline Cost for PTO Option 8
|  | $/kW | $/Device | Scaling | $/Plant | % of Total | Notes
| SA - Primary Energy Capture | 1179.9192 | 58995.9595 | $/Device | 141590302.9003 | 11.41%
| SA - Add. Struct. Components | 429.148 | 21457.4014 | $/Device | 51497763.3936 | 4.149%
| SA - Marine Systems | 523.3513 | 26167.5627 | $/Device | 62802150.48 | 5.06%
| SA - SCADA | 496.7079 | 24835.3959 | $/Device | 59604950.0919 | 4.802%
| PCC - Structural Assembly | 71.3661 | 3568.304 | $/kW | 8563929.6109 | 0.69%
| PCC - Drivetrain (i.e., Prime Mover) | 940.1292 | 47006.4581 | $/kW | 112815499.4076 | 9.089%
| PCC - Hydraulic System | 1727.0591 | 86352.9569 | $/kW | 207247096.5839 | 16.7%
| PCC - Power Electrical System | 973.4333 | 48671.6666 | $/kW | 116811999.8927 | 9.411%
| Development | 13.2514 | 662.5683 | $/Plant | 1590163.9344 | 0.1281%
| Engineering and Management | 2.7322 | 136.612 | $/Plant | 327868.8525 | 0.02642%
| Plant Commissioning | 526.1141 | 26305.7064 | $/Device | 63133695.3381 | 5.086%
| Assembly & Installation | 528.6376 | 26431.8815 | $/Device | 63436515.6363 | 5.111%
| Other Infrastructure | 5.0137 | 250.6831 | $/Plant | 601639.3443 | 0.04847%
| Substructure & Foundation | 2246.7099 | 112335.4964 | $/Device | 269605191.4544 | 21.72%
| Financial Costs | 679.7805 | 33989.0266 | % of Total Cost | 81573663.733 | 6.572% | Construction Financing
| Total | 10343.3536 | 517167.6794 |  | 1241202430.6536 | 100%
Performance vs. Rated Capacity (Computed using detailed LCoE spreadsheet for Baseline)
| P rated | AEP |  | Capacity Factor | Paverage (kW)
| 50 | 115 | MWh/year | 26.26% | 13.1279
| 60 | 128 | MWh/year | 24.35% | 14.6119
| 70 | 139 | MWh/year | 22.67% | 15.8676
| 80 | 145 | MWh/year | 20.69% | 16.5525
| 90 | 149 | MWh/year | 18.9% | 17.0091
| 100 | 151 | MWh/year | 17.24% | 17.2374
Performance Multipliers for Options 1-8
| Option # | 1 | 2 | 3 | 4 | 5 | 6 | 7 | 8 | Baseline
| Performance Multiplier | 1.206 | 1.1919 | 1.1135 | 1.2325 | 1.413 | 1.4007 | 1.5045 | 1.598 | 1
| Prated (kW) | 1: AEP (MWh/year)
| 50 | 138.69 | 137.0685 | 128.0525 | 141.7375 | 162.495 | 161.0805 | 173.0175 | 183.77 | 115
| 60 | 154.368 | 152.5632 | 142.528 | 157.76 | 180.864 | 179.2896 | 192.576 | 204.544 | 128
| 70 | 167.634 | 165.6741 | 154.7765 | 171.3175 | 196.407 | 194.6973 | 209.1255 | 222.122 | 139
| 80 | 174.87 | 172.8255 | 161.4575 | 178.7125 | 204.885 | 203.1015 | 218.1525 | 231.71 | 145
| 90 | 179.694 | 177.5931 | 165.9115 | 183.6425 | 210.537 | 208.7043 | 224.1705 | 238.102 | 149
| 100 | 182.106 | 179.9769 | 168.1385 | 186.1075 | 213.363 | 211.5057 | 227.1795 | 241.298 | 151
| Prated (kW) | 1: Paverage (kW)
| 50 | 15.8322 | 15.6471 | 14.6179 | 16.1801 | 18.5497 | 18.3882 | 19.7509 | 20.9783 | 13.1279
| 60 | 17.6219 | 17.4159 | 16.2703 | 18.0091 | 20.6466 | 20.4668 | 21.9836 | 23.3498 | 14.6119
| 70 | 19.1363 | 18.9126 | 17.6686 | 19.5568 | 22.4209 | 22.2257 | 23.8728 | 25.3564 | 15.8676
| 80 | 19.9623 | 19.7289 | 18.4312 | 20.401 | 23.3887 | 23.1851 | 24.9033 | 26.4509 | 16.5525
| 90 | 20.513 | 20.2732 | 18.9397 | 20.9638 | 24.0339 | 23.8247 | 25.5902 | 27.1806 | 17.0091
| 100 | 20.7884 | 20.5453 | 19.1939 | 21.2451 | 24.3565 | 24.1445 | 25.9337 | 27.5454 | 17.2374
| Prated (kW) | 1: Capacity Factor (%)
| 50 | 31.66% | 31.29% | 29.24% | 32.36% | 37.1% | 36.78% | 39.5% | 41.96% | 26.26%
| 60 | 29.37% | 29.03% | 27.12% | 30.02% | 34.41% | 34.11% | 36.64% | 38.92% | 24.35%
| 70 | 27.34% | 27.02% | 25.24% | 27.94% | 32.03% | 31.75% | 34.1% | 36.22% | 22.67%
| 80 | 24.95% | 24.66% | 23.04% | 25.5% | 29.24% | 28.98% | 31.13% | 33.06% | 20.69%
| 90 | 22.79% | 22.53% | 21.04% | 23.29% | 26.7% | 26.47% | 28.43% | 30.2% | 18.9%
| 100 | 20.79% | 20.55% | 19.19% | 21.25% | 24.36% | 24.14% | 25.93% | 27.55% | 17.24%
Total Cost vs. Rated Capacity
| Cost Difference dependending on config - 1-Unit | -86000 | -86000 | -25000 | -25000 | -61000 | -61000 | 0 | 0 | -86000
| Cost Difference dependending on config - 2400-Units | -23888.8889 | -23888.8889 | -6944.4444 | -6944.4444 | -16944.4444 | -16944.4444 | 0 | 0 | -23888.8889
| P rated (kW) | 1: $/Device
| 50 | 493278.7906 | 493278.7906 | 510223.235 | 510223.235 | 500223.235 | 500223.235 | 517167.6794 | 517167.6794 | 493278.7906
| 60 | 530398.6677 | 530398.6677 | 547343.1121 | 547343.1121 | 537343.1121 | 537343.1121 | 554287.5566 | 554287.5566 | 530398.6677
| 70 | 567518.5448 | 567518.5448 | 584462.9892 | 584462.9892 | 574462.9892 | 574462.9892 | 591407.4337 | 591407.4337 | 567518.5448
| 80 | 604638.4219 | 604638.4219 | 621582.8664 | 621582.8664 | 611582.8664 | 611582.8664 | 628527.3108 | 628527.3108 | 604638.4219
| 90 | 641758.299 | 641758.299 | 658702.7435 | 658702.7435 | 648702.7435 | 648702.7435 | 665647.1879 | 665647.1879 | 641758.299
| 100 | 678878.1762 | 678878.1762 | 695822.6206 | 695822.6206 | 685822.6206 | 685822.6206 | 702767.0651 | 702767.0651 | 678878.1762
| Ann O&M Cost (fixed per device) | 16031.0981 | 16031.0981 | 16031.0981 | 16031.0981 | 17531.0981 | 17531.0981 | 17531.0981 | 17531.0981 | 16031.0981
LCoE Computation
| FCR | 1: 0.108
| Controls Option | 1 | 2 | 3 | 4 | 5 | 6 | 7 | 8 | Baseline
| Prated (kW) | 0.108 1: LCoE ($/MWh)
| 50 | 0.49971 | 0.50562 | 0.55552 | 0.50188 | 0.44035 | 0.44422 | 0.42415 | 0.39933 | 0.60265
| 60 | 0.47493 | 0.48055 | 0.52722 | 0.47632 | 0.4178 | 0.42146 | 0.40189 | 0.37837 | 0.57277
| 70 | 0.46126 | 0.46672 | 0.5114 | 0.46203 | 0.40514 | 0.4087 | 0.38925 | 0.36648 | 0.55628
| 80 | 0.4651 | 0.4706 | 0.51507 | 0.46534 | 0.40795 | 0.41153 | 0.39152 | 0.36862 | 0.56091
| 90 | 0.47492 | 0.48054 | 0.52541 | 0.47468 | 0.41604 | 0.41969 | 0.3989 | 0.37556 | 0.57276
| 100 | 0.49065 | 0.49645 | 0.54229 | 0.48993 | 0.42932 | 0.43308 | 0.41126 | 0.3872 | 0.59172
| Percentage LCoE Reduction | 17.08% | 16.1% | 8.068% | 16.94% | 27.17% | 26.53% | 30.03% | 34.12% | 0%
| LCoE Optimized Rated Power | 70 | 80 | 80 | 80 | 80 | 80 | 80 | 80 | 70
| LCoE Optimized Capacity Factor | 27.34% | 24.66% | 23.04% | 25.5% | 29.24% | 28.98% | 31.13% | 33.06% | 22.67%