## Operating loads
Bearing service life | S0 | L10 | Lnmh | Lnrh |  | pmax_i
Roller bearing (CARB), C30/800 KMB | 5.05 | 67862 | 44463 | 111231 | Hours | 1925 N/mm²
Taper Roller brg (outer) M278749-710 | 7.15 | 45504 | 20650 | 129209 | Hours | 1643 N/mm²
Taper Roller brg (inner) M278749-711 | 5.57 | 53960 | 25335 | 73138 | Hours | 1778 N/mm²
Bearing reaction force | Component | X | Y | Z | R
Roller bearing (CARB) | Force | -62.461 | 0 | 3962.31 | 3962.803 | kN
| Moment | 0 | 0 | 0 | 0 | Nm
Taper Roller bearing (outer) | Force | 14.774 | 802.446 | -1347.942 | 1348.023 | Kn
| Moment | -89681.948 | 0 | -1042.125 | 89688.002 | Nm
Taper Roller bearing (inner) | Force | 9.387 | 844.454 | -1884.71 | 1884.733 | kN
| Moment | -126823.053 | 0 | -691.506 | 126824.938 | Nm

## Static load
Minimum static bearing safety | 3.31
Bearing service life, static load | S0 | L10 | Lnmh | Lnrh |  | pmax_i
Roller bearing (CARB), C30/800 KMB | 3.31 | 16612 | 7915 | 25679 | Hours | 1925 N/mm²
Taper Roller brg (outer) M278749-710 | 0 | 21073 | 8281 | 57120 | Hours | 1643 N/mm²
Taper Roller brg (inner) M278749-711 | 1.62 | 14919 | 5523 | 23682 | Hours | 1778 N/mm²
Bearing reaction force | Component | X | Y | Z | R
Roller bearing (CARB) | Force | -79.055 | 0 | 6044.051 | 6044.568 | kN
| Moment | 0 | 0 | 0 | 0 | Nm
Taper Roller bearing (outer) | Force | 17.792 | 998.835 | -1752.471 | 1752.562 | Kn
| Moment | -114631.875 | 0 | -1251.783 | 114638.709 | Nm
Taper Roller bearing (inner) | Force | 12.863 | 1085.465 | -2771.721 | 2771.751 | kN
| Moment | -184679.982 | -0.002 | -932.067 | 184682.334 | Nm