## Sheet1
Tube Diameter (m) | Kinematic Viscosity (m^2/s) | Speed (m/s) | Re# |  | Tube Diameter (m) | Kinematic Viscosity (m^2/s) | Speed (m/s) | Re#
0.05 | 1.5571e-05 | 0.1 | 321.1098 |  | 0.02 | 1.5571e-05 | 0.1 | 128.4439
0.05 | 1.5571e-05 | 0.2 | 642.2195 |  | 0.02 | 1.5571e-05 | 0.2 | 256.8878
0.05 | 1.5571e-05 | 0.3 | 963.3293 |  | 0.02 | 1.5571e-05 | 0.3 | 385.3317
0.05 | 1.5571e-05 | 0.4 | 1284.439 |  | 0.02 | 1.5571e-05 | 0.4 | 513.7756
0.05 | 1.5571e-05 | 0.5 | 1605.5488 |  | 0.02 | 1.5571e-05 | 0.5 | 642.2195
0.05 | 1.5571e-05 | 0.6 | 1926.6585 |  | 0.02 | 1.5571e-05 | 0.6 | 770.6634
0.05 | 1.5571e-05 | 0.7 | 2247.7683 |  | 0.02 | 1.5571e-05 | 0.7 | 899.1073
0.05 | 1.5571e-05 | 0.8 | 2568.878 |  | 0.02 | 1.5571e-05 | 0.8 | 1027.5512
0.05 | 1.5571e-05 | 0.9 | 2889.9878 |  | 0.02 | 1.5571e-05 | 0.9 | 1155.9951
0.05 | 1.5571e-05 | 1 | 3211.0976 |  | 0.02 | 1.5571e-05 | 1 | 1284.439
Cd | 1
Density (kg/m^3) | 1000
Tube Diameter (m) | 0.05
Length per Meter of Truss (m) | 4
Tube Diameter (m) | 0.02
Length per Meter of Truss (m) | 5.092
Drag Forces
Speed (m/s) | Drag per Meter of Truss Perpendicular to Flow (N) | Drag per Meter of Truss Parallel to Flow (N) |  | Speed | Vertical Leg | Horizontal Leg | Longitutinal Leg | Total Load | Vertical Reacton Force
|  |  |  | m/s | N | N | N | N | N
0.1 | 1.5092 | 0.5092 |  | 0.1 | 9.0552 | 18.1104 | 8.4018 | 89.2452 | 53.2111
0.2 | 6.0368 | 2.0368 |  | 0.2 | 36.2208 | 72.4416 | 33.6072 | 356.9808 | 212.8443
0.3 | 13.5828 | 4.5828 |  | 0.3 | 81.4968 | 162.9936 | 75.6162 | 803.2068 | 478.8998
0.32 | 15.4542 | 5.2142 |  | 0.32 | 92.7252 | 185.4505 | 86.0344 | 913.8708 | 544.8815
0.4 | 24.1472 | 8.1472 |  | 0.4 | 144.8832 | 289.7664 | 134.4288 | 1427.9232 | 851.3774
0.5 | 37.73 | 12.73 |  | 0.5 | 226.38 | 452.76 | 210.045 | 2231.13 | 1330.2771
0.6 | 54.3312 | 18.3312 |  | 0.6 | 325.9872 | 651.9744 | 302.4648 | 3212.8272 | 1915.5991
0.7 | 73.9508 | 24.9508 |  | 0.7 | 443.7048 | 887.4096 | 411.6882 | 4373.0148 | 2607.3432
0.8 | 96.5888 | 32.5888 |  | 0.8 | 579.5328 | 1159.0656 | 537.7152 | 5711.6928 | 3405.5095
0.9 | 122.2452 | 41.2452 |  | 0.9 | 733.4712 | 1466.9424 | 680.5458 | 7228.8612 | 4310.0979
1 | 150.92 | 50.92 |  | 1 | 905.52 | 1811.04 | 840.18 | 8924.52 | 5321.1086
Assumptions: |  |  |  | Speed | Vertical Leg | Horizontal Leg | Longitutinal Leg | Total Load | Vertical Reacton Force
All members see full flow speed |  |  |  | knots | lbs | lbs | lbs | lbs | lbs
All members full length considered to be perpendicular to flow |  |  |  | 0.19438 | 2.0307 | 4.0615 | 1.8842 | 20.0142 | 11.9332
Members parallel to flow neglected |  |  |  | 0.38877 | 8.1229 | 16.2458 | 7.5368 | 80.0569 | 47.7327
|  |  |  | 0.58315 | 18.2766 | 36.5531 | 16.9578 | 180.1279 | 107.3985
|  |  |  | 0.62203 | 20.7947 | 41.5893 | 19.2942 | 204.9456 | 122.1957
|  |  |  | 0.77754 | 32.4916 | 64.9833 | 30.1471 | 320.2274 | 190.9307
|  |  |  | 0.97192 | 50.7682 | 101.5364 | 47.1049 | 500.3554 | 298.3292
|  |  |  | 1.1663 | 73.1062 | 146.2124 | 67.831 | 720.5117 | 429.5941
|  |  |  | 1.3607 | 99.5057 | 199.0113 | 92.3256 | 980.6965 | 584.7253
|  |  |  | 1.5551 | 129.9666 | 259.9332 | 120.5885 | 1280.9097 | 763.7228
|  |  |  | 1.7495 | 164.489 | 328.9779 | 152.6199 | 1621.1513 | 966.5867
|  |  |  | 1.9438 | 203.0728 | 406.1456 | 188.4196 | 2001.4214 | 1193.3169