## Mechanical Power Input
Average Mechanical Input power [Watts] - Power calculated using linear input velocity at winch line multiplied by winch tension.
Hs[m]/Tp[s] | 5 | 6 | 7 | 8 | 9 | 10 | 11 | 12 | 13
0.25 | 88.606 | 106.86 | 94.885 | 98.212 | 103.19 | 89.403 | 103.69 | 88.234 | 119.63
0.5 | 246.55 | 228.52 | 213.49 | 199 | 179.83 | 173.27 | 154.34 | 163.58 | 140.59
0.75 | 503.63 | 441.88 | 379.12 | 319.4 | 284.42 | 303.42 | 256.25 | 252.19 | 217.88
1 | 801.97 | 667.44 | 588.65 | 529.04 | 446.13 | 434.74 | 388.81 | 320.99 | 300.97
1.25 | 1094 | 953.09 | 840.86 | 687.44 | 624.9 | 544.32 | 528.78 | 448.17 | 422.14
1.5 | 0 | 1190.9 | 1058.1 | 906.63 | 782.28 | 737.39 | 671.37 | 551.84 | 504.42
1.75 | 0 | 0 | 1336.6 | 1110.5 | 970.71 | 889.02 | 757.75 | 699.33 | 637.81
2 | 0 | 0 | 0 | 1363.4 | 1171.7 | 1039.5 | 880.12 | 862.66 | 822.24
2.25 | 0 | 0 | 0 | 0 | 1307 | 1200.5 | 1100.7 | 968.55 | 980.95
2.5 | 0 | 0 | 0 | 0 | 0 | 1337.2 | 1207.6 | 1153.8 | 1042.1
2.75 | 0 | 0 | 0 | 0 | 0 | 0 | 1428.5 | 1386.5 | 1179.9
3 | 0 | 0 | 0 | 0 | 0 | 0 | 0 | 1435.3 | 1289.1
3.25 | 0 | 0 | 0 | 0 | 0 | 0 | 0 | 1334.5 | 1492.8
3.5 | 0 | 0 | 0 | 0 | 0 | 0 | 0 | 0 | 1538.7
3.75 | 0 | 0 | 0 | 0 | 0 | 0 | 0 | 0 | 0
4 | 0 | 0 | 0 | 0 | 0 | 0 | 0 | 0 | 0

## Mechanical Power Output
Average Mechanical output power [Watts] - Power at the output of the WEC mounted pump (Pressure multiplied by Flow)
Hs[m]/Tp[s] | 5 | 6 | 7 | 8 | 9 | 10 | 11 | 12 | 13
0.25 | 13.632 | 17.102 | 14.78 | 15.476 | 16.491 | 13.847 | 16.701 | 13.782 | 19.888
0.5 | 51.584 | 46.621 | 42.419 | 39.066 | 34.328 | 33.258 | 28.533 | 30.763 | 25.456
0.75 | 114.67 | 100.57 | 82.609 | 68.987 | 59.077 | 63.647 | 52.036 | 51.9 | 43.405
1 | 188.39 | 153.55 | 132 | 118.98 | 96.79 | 94.992 | 83.963 | 67.172 | 62.849
1.25 | 258.16 | 219.72 | 192.92 | 157.93 | 140.62 | 123.15 | 119.65 | 99.47 | 94.003
1.5 | 0 | 268.58 | 242.09 | 206.77 | 179.7 | 167.54 | 153.89 | 127.19 | 112.07
1.75 | 0 | 0 | 309.44 | 253.72 | 224.6 | 206.02 | 174.04 | 161.66 | 145.06
2 | 0 | 0 | 0 | 309.06 | 261.96 | 237.12 | 202.42 | 201.65 | 191.26
2.25 | 0 | 0 | 0 | 0 | 296.9 | 274.22 | 250.39 | 223.46 | 226.62
2.5 | 0 | 0 | 0 | 0 | 0 | 305.81 | 276.39 | 264.9 | 240.28
2.75 | 0 | 0 | 0 | 0 | 0 | 0 | 319.81 | 320.48 | 270.95
3 | 0 | 0 | 0 | 0 | 0 | 0 | 0 | 323.63 | 297.38
3.25 | 0 | 0 | 0 | 0 | 0 | 0 | 0 | 291.07 | 346.51
3.5 | 0 | 0 | 0 | 0 | 0 | 0 | 0 | 0 | 340.31
3.75 | 0 | 0 | 0 | 0 | 0 | 0 | 0 | 0 | 0
4 | 0 | 0 | 0 | 0 | 0 | 0 | 0 | 0 | 0

## Feed Pressure
Average Feed Pressure [psi] - Pressure at inlet of Reverse Osmosis system, before pre-filters
Hs[m]/Tp[s] | 5 | 6 | 7 | 8 | 9 | 10 | 11 | 12 | 13
0.25 | 45.243 | 45.432 | 45.301 | 45.237 | 45.274 | 44.773 | 44.879 | 44.28 | 45.431
0.5 | 52.252 | 51.728 | 50.968 | 50.694 | 50.07 | 49.622 | 48.732 | 48.824 | 47.934
0.75 | 57.097 | 56.363 | 55.012 | 54.144 | 53.075 | 53.433 | 52.512 | 52.392 | 51.679
1 | 59.992 | 58.547 | 57.633 | 57.182 | 56.087 | 55.756 | 55.023 | 54.025 | 53.561
1.25 | 62.042 | 60.559 | 60.035 | 58.948 | 57.935 | 57.23 | 57.211 | 56.238 | 56.077
1.5 | 0 | 61.656 | 61.282 | 60.259 | 59.296 | 59.042 | 58.477 | 57.521 | 56.662
1.75 | 0 | 0 | 62.858 | 61.456 | 60.704 | 60.049 | 59.271 | 58.761 | 57.967
2 | 0 | 0 | 0 | 62.451 | 61.251 | 60.788 | 59.811 | 59.947 | 59.602
2.25 | 0 | 0 | 0 | 0 | 62.031 | 61.662 | 60.759 | 60.282 | 60.222
2.5 | 0 | 0 | 0 | 0 | 0 | 62.335 | 61.693 | 60.879 | 60.454
2.75 | 0 | 0 | 0 | 0 | 0 | 0 | 62.288 | 62.457 | 61.092
3 | 0 | 0 | 0 | 0 | 0 | 0 | 0 | 62.093 | 61.762
3.25 | 0 | 0 | 0 | 0 | 0 | 0 | 0 | 61.504 | 62.588
3.5 | 0 | 0 | 0 | 0 | 0 | 0 | 0 | 0 | 61.593
3.75 | 0 | 0 | 0 | 0 | 0 | 0 | 0 | 0 | 0
4 | 0 | 0 | 0 | 0 | 0 | 0 | 0 | 0 | 0

## RO Power Input
Average Mechanical input power at RO system [Watts] - Power at the input of the RO system, accounts for flow loss due to pressure relief valve (Pressure multiplied by Flow)
Hs[m]/Tp[s] | 5 | 6 | 7 | 8 | 9 | 10 | 11 | 12 | 13
0.25 | 11.681 | 12.211 | 11.855 | 11.701 | 11.771 | 10.386 | 11.248 | 9.7422 | 12.216
0.5 | 33.994 | 32.136 | 29.494 | 28.559 | 26.457 | 24.977 | 22.101 | 22.395 | 19.598
0.75 | 52.632 | 49.639 | 44.289 | 40.957 | 36.976 | 38.293 | 34.927 | 34.494 | 31.964
1 | 65.022 | 58.719 | 54.855 | 52.982 | 48.529 | 47.209 | 44.332 | 40.51 | 38.768
1.25 | 74.364 | 67.559 | 65.214 | 60.445 | 56.122 | 53.18 | 53.1 | 49.133 | 48.491
1.5 | 0 | 72.568 | 70.843 | 66.212 | 61.958 | 60.852 | 58.421 | 54.386 | 50.848
1.75 | 0 | 0 | 78.214 | 71.643 | 68.215 | 65.274 | 61.849 | 59.639 | 56.257
2 | 0 | 0 | 0 | 76.282 | 70.702 | 68.591 | 64.22 | 64.822 | 63.296
2.25 | 0 | 0 | 0 | 0 | 74.312 | 72.594 | 68.464 | 66.314 | 66.044
2.5 | 0 | 0 | 0 | 0 | 0 | 75.735 | 72.737 | 69.005 | 67.085
2.75 | 0 | 0 | 0 | 0 | 0 | 0 | 75.515 | 76.313 | 69.974
3 | 0 | 0 | 0 | 0 | 0 | 0 | 0 | 74.601 | 73.06
3.25 | 0 | 0 | 0 | 0 | 0 | 0 | 0 | 71.865 | 76.929
3.5 | 0 | 0 | 0 | 0 | 0 | 0 | 0 | 0 | 72.276
3.75 | 0 | 0 | 0 | 0 | 0 | 0 | 0 | 0 | 0
4 | 0 | 0 | 0 | 0 | 0 | 0 | 0 | 0 | 0

## Water Production
Average Clean Water Production [gpm] - Produced water from the RO unit
Hs[m]/Tp[s] | 5 | 6 | 7 | 8 | 9 | 10 | 11 | 12 | 13
0.25 | 0.059354 | 0.061788 | 0.060161 | 0.059464 | 0.059771 | 0.053326 | 0.057616 | 0.05058 | 0.061813
0.5 | 0.14956 | 0.14282 | 0.13303 | 0.12951 | 0.12147 | 0.11571 | 0.10426 | 0.10545 | 0.093991
0.75 | 0.21191 | 0.20246 | 0.18508 | 0.1739 | 0.16016 | 0.16475 | 0.15291 | 0.15136 | 0.14219
1 | 0.24916 | 0.23057 | 0.21881 | 0.213 | 0.19891 | 0.19465 | 0.18522 | 0.17238 | 0.1664
1.25 | 0.27555 | 0.25646 | 0.24972 | 0.23573 | 0.22269 | 0.21362 | 0.21337 | 0.20085 | 0.19879
1.5 | 0 | 0.27058 | 0.26576 | 0.2526 | 0.24021 | 0.23694 | 0.22967 | 0.21736 | 0.2063
1.75 | 0 | 0 | 0.28605 | 0.268 | 0.25833 | 0.24989 | 0.23989 | 0.23332 | 0.22311
2 | 0 | 0 | 0 | 0.28081 | 0.26536 | 0.2594 | 0.24684 | 0.24859 | 0.24414
2.25 | 0 | 0 | 0 | 0 | 0.2754 | 0.27065 | 0.25904 | 0.25289 | 0.25212
2.5 | 0 | 0 | 0 | 0 | 0 | 0.27931 | 0.27105 | 0.26058 | 0.25511
2.75 | 0 | 0 | 0 | 0 | 0 | 0 | 0.27871 | 0.28089 | 0.26332
3 | 0 | 0 | 0 | 0 | 0 | 0 | 0 | 0.2762 | 0.27194
3.25 | 0 | 0 | 0 | 0 | 0 | 0 | 0 | 0.26862 | 0.28257
3.5 | 0 | 0 | 0 | 0 | 0 | 0 | 0 | 0 | 0.26976
3.75 | 0 | 0 | 0 | 0 | 0 | 0 | 0 | 0 | 0
4 | 0 | 0 | 0 | 0 | 0 | 0 | 0 | 0 | 0