## LC1 #25687
lbs | mV/V | mV/V | V/V | mV/V |  | mV/V
Load | Avgerage | BSL | BSL | LabVIEW | Deviation % | zero offset | Slope (Avg) | Slope (BSL)
0 | 0 | 0 | 0 | 4.1e-05 | 0 | 0.01 to 0.04 | 3.3488e-05 | 3.2047e-05
11023.113 | 0.292 | 0.353 | 0.000353 |  | -3.4
22046.226 | 0.649 | 0.706 | 0.000706 |  | -2.97
33069.339 | 1.03 | 1.06 | 0.00106 |  | -1.57 |  | sensitivity
44092.452 | 1.425 | 1.413 | 0.001413 |  | 0.57 |  | 1.7663 | mV/V
55115.566 | 1.828 | 1.766 | 0.001766 | 0.00177 | 3.4
| lbs | lbs
channel | actual | measured | value
AI0 | 4000 |  | 0.000154
AI1 | 4000 |  | 0.0001525
AI2 | 4000 | 4524.6 | 0.000145
AI3 | 4000 |  | 0.0001625

## LC2 #25688
lbs | mV/V | mV/V | V/V |  |  | mV/V
Load | Avgerage | BSL |  |  | Deviation % | zero offset | Slope (Avg) | Slope (BSL)
0 | 0 | 0 | 0 | 6e-06 | 0 | 0.01 to 0.04 | 3.5235e-05 | 3.3587e-05
11023.113 | 0.304 | 0.37 | 0.00037 |  | -3.4
22046.226 | 0.684 | 0.74 | 0.00074 |  | -2.97
33069.339 | 1.091 | 1.11 | 0.00111 |  | -1.57 |  | sensitivity
44092.452 | 1.503 | 1.481 | 0.001481 |  | 0.57 |  | 1.8511
55115.566 | 1.918 | 1.851 | 0.001851 | 0.001851 | 3.4
| lbs | lbs | value
channel | actual | measured
AI0 | 4000 | 4766.143
AI1 | 4000 | 4264 | 0.0001365
AI2 | 4000 |  | 0.000141
AI3 | 4000 |  | 0.000142

## LC3 #25689
lbs | mV/V | mV/V | V/V | LabVIEW |  |  | mV/V / lbs | mV/V / lbs
Load | Avgerage | BSL |  |  | Deviation % | zero offset | Slope (Avg) | Slope (BSL)
0 | 0 | 0 | 0 | 2.1e-05 | 0 | 0.01 to 0.04 | 3.1928e-05 | 3.0606e-05
11023.113 | 0.28 | 0.337 | 0.000337 |  | -3.4
22046.226 | 0.625 | 0.675 | 0.000675 |  | -2.97 |  | sensitivity
33069.339 | 0.986 | 1.012 | 0.001012 |  | -1.57 |  | 1.6869
44092.452 | 1.359 | 1.349 | 0.001349 |  | 0.57
55115.566 | 1.744 | 1.687 | 0.001687 | 0.001687 | 3.4
| lbs | lbs
channel | actual | measured
AI0 | 2000 | 2193.343
AI1 | 2000 | 2162.02
AI2 | 2000 | 2367.39
AI3 | 2000 | 2461.46

## LC4 #25690
lbs | mV/V | mV/V |  |  |  | mV/V
Load | Avgerage | BSL |  |  | Deviation % | zero offset | Slope (Avg) | Slope (BSL)
0 | 0 | 0 | 0 | 2.2e-05 | 0 | 0.025 | 3.3187e-05 | 3.1446e-05
11023.113 | 0.276 | 0.347 | 0.000347 |  | -3.4
22046.226 | 0.632 | 0.693 | 0.000693 |  | -2.97
33069.339 | 1.015 | 1.04 | 0.00104 |  | -1.57 |  | sensitivity
44092.452 | 1.408 | 1.387 | 0.001387 |  | 0.57 |  | 1.7331
55115.566 | 1.805 | 1.733 | 0.001733 | 0.001733 | 3.4
| lbs | lbs
channel | actual | measured | value
AI0 | 4000 |  | 0.000148
AI1 | 4000 |  | 0.000133
AI2 | 4000 |  | 0.000138
AI3 | 4000 |  | 0.000139