## Board28
Freq [Hz] | Vin [V] | Vout [V] | Gain dB | Sensitivity |  |  | WB pre-amp |  | Rev 6 | HM
1 | 0.5 | 0.187 | -8.5426 | -228.543 | 188.5426 | -40.0004 | hydro sensitivity | -180 | dB
2 | 0.3 | 0.338 | 1.0359 | -212.9452 | 178.9641 | -33.9811 | Hydro Hi pass | 100
5 | 0.2 | 0.663 | 10.4097 | -195.6218 | 169.5903 | -26.0314 | board | 28
10 | 0.2 | 0.969 | 13.7059 | -186.3373 | 166.2941 | -20.0432 | 2020-11-18 |  | Changed 5/19/2021
20 | 0.2 | 1.09 | 14.7279 | -179.4218 | 165.2721 | -14.1497 | R6,R7,R8=1.0k
50 | 0.2 | 1.15 | 15.1934 | -171.7963 | 164.8066 | -6.9897 | R5=7.5K,R11=R15=3.74K |  | C5 C9 changed to 33pF
100 | 0.2 | 1.18 | 15.417 | -167.5933 | 164.583 | -3.0103 | R1=R19=158k |  | R1=R19=32k
200 | 0.2 | 1.24 | 15.8478 | -165.1213 | 164.1522 | -0.9691 | C45=47 uF
500 | 0.1 | 0.825 | 18.3291 | -161.8413 | 161.6709 | -0.17033 | 8 kHz gain | 31.3405 | dB
1000 | 0.1 | 1.269 | 22.0692 | -157.974 | 157.9308 | -0.043214 | Voltage | 14.4 | [V]
2000 | 0.05 | 1.031 | 26.2858 | -153.7251 | 153.7142 | -0.010844 | Current | 2.5 | [mA]
5000 | 0.03 | 0.988 | 30.3527 | -149.649 | 149.6473 | -0.0017368
7000 | 0.01 | 0.356 | 31.029 | -148.9719 | 148.971 | -0.00088622
8000 | 0.01 | 0.369 | 31.3405 | -148.6602 | 148.6595 | -0.00067853
10000 | 0.01 | 0.375 | 31.4806 | -148.5198 | 148.5194 | -0.00043427
20000 | 0.01 | 0.387 | 31.7542 | -148.2459 | 148.2458 | -0.00010857
30000 | 0.01 | 0.388 | 31.7766 | -148.2234 | 148.2234 | -4.8255e-05
40000 | 0.01 | 0.388 | 31.7766 | -148.2234 | 148.2234 | -2.7143e-05
50000 | 0.01 | 0.375 | 31.4806 | -148.5194 | 148.5194 | -1.7372e-05
60000 | 0.01 | 0.375 | 31.4806 | -148.5194 | 148.5194 | -1.2064e-05
70000 | 0.01 | 0.363 | 31.1981 | -148.8019 | 148.8019 | -8.8631e-06
80000 | 0.01 | 0.35 | 30.8814 | -149.1186 | 149.1186 | -6.7858e-06
90000 | 0.01 | 0.338 | 30.5783 | -149.4217 | 149.4217 | -5.3617e-06
100000 | 0.01 | 0.325 | 30.2377 | -149.7623 | 149.7623 | -4.3429e-06
120000 | 0.01 | 0.306 | 29.7144 | -150.2856 | 150.2856 | -3.0159e-06
140000 | 0.01 | 0.288 | 29.1878 | -150.8122 | 150.8122 | -2.2158e-06

## Board29
Freq [Hz] | Vin [V] | Vout [V] | Gain dB | Sensitivity dB V/uPa | WB pre-amp |  | Rev 6 | HM
1 | 0.5 | 0.175 | -9.1186 | -229.1191 | hydro sensitivity | -180 | dB
2 | 0.3 | 0.325 | 0.69524 | -213.2859 | Hydro Hi pass | 100
5 | 0.2 | 0.644 | 10.1571 | -195.8743 | board | 29
10 | 0.2 | 0.956 | 13.5886 | -186.4547 | 2020-11-18 |  | Changed 5/19/2021
20 | 0.2 | 1.094 | 14.7597 | -179.39 | R6,R7,R8=1.0k
50 | 0.2 | 1.15 | 15.1934 | -171.7963 | R5=7.5K,R11=R15=3.74K |  | C5 C9 changed to 33pF
100 | 0.2 | 1.181 | 15.4244 | -167.5859 | R1=R19=158k |  | R1=R19=32k
200 | 0.2 | 1.256 | 15.9592 | -165.0099 | C45=47 uF
500 | 0.1 | 0.831 | 18.392 | -161.7783 | 8 kHz | 31.1981 | dB
1000 | 0.1 | 1.294 | 22.2387 | -157.8045 | Voltage | 14.4 | [V]
2000 | 0.05 | 1.056 | 26.4939 | -153.517 | Current | 2.5 | [mA]
5000 | 0.03 | 0.994 | 30.4053 | -149.5964
7000 | 0.01 | 0.363 | 31.1981 | -148.8028
8000 | 0.01 | 0.363 | 31.1981 | -148.8025
10000 | 0.01 | 0.388 | 31.7766 | -148.2238
20000 | 0.01 | 0.388 | 31.7766 | -148.2235
30000 | 0.01 | 0.388 | 31.7766 | -148.2234
40000 | 0.01 | 0.388 | 31.7766 | -148.2234
50000 | 0.01 | 0.375 | 31.4806 | -148.5194
60000 | 0.01 | 0.375 | 31.4806 | -148.5194
70000 | 0.01 | 0.363 | 30.8814 | -149.1186
80000 | 0.01 | 0.35 | 30.5783 | -149.4217
90000 | 0.01 | 0.338 | 30.2377 | -149.7623
100000 | 0.01 | 0.325 | 29.7144 | -150.2856
120000 | 0.01 | 0.306 | 28.9741 | -151.0259
140000 | 0.01 | 0.281 | 28.9741 | -151.0259

## Board30
Freq [Hz] | Vin [V] | Vout [V] | Gain dB | Sensitivity dB V/uPa | WB pre-amp |  | Rev 6 | HM
1 | 0.5 | 0.188 | -8.4962 | -228.4967 | hydro sensitivity | -180 | dB
2 | 0.3 | 0.35 | 1.3389 | -212.6422 | Hydro Hi pass | 100
5 | 0.2 | 0.675 | 10.5655 | -195.466 | board | 30
10 | 0.2 | 0.969 | 13.7059 | -186.3373 | 2020-11-18 |  | Changed 5/19/2021
20 | 0.2 | 1.1 | 14.8073 | -179.3425 | R6,R7,R8=1.0k
50 | 0.2 | 1.15 | 15.1934 | -171.7963 | R5=7.5K,R11=R15=3.74K |  | C5 C9 changed to 33pF
100 | 0.2 | 1.181 | 15.4244 | -167.5859 | R1=R19=158k |  | R1=R19=32k
200 | 0.2 | 1.256 | 15.9592 | -165.0099 | C45=47 uF
500 | 0.1 | 0.858 | 18.6697 | -161.5006 | 8 kHz gain | 31.3405 | dB
1000 | 0.1 | 1.306 | 22.3189 | -157.7244 | Voltage | 14.4 | [V]
2000 | 0.05 | 1.056 | 26.4939 | -153.517 | Current | 2.5 | [mA]
5000 | 0.03 | 0.994 | 30.4053 | -149.5964
7000 | 0.01 | 0.363 | 31.1981 | -148.8028
8000 | 0.01 | 0.369 | 31.3405 | -148.6602
10000 | 0.01 | 0.375 | 31.4806 | -148.5198
20000 | 0.01 | 0.388 | 31.7766 | -148.2235
30000 | 0.01 | 0.388 | 31.7766 | -148.2234
40000 | 0.01 | 0.388 | 31.4806 | -148.5194
50000 | 0.01 | 0.375 | 31.4806 | -148.5194
60000 | 0.01 | 0.375 | 31.1981 | -148.8019
70000 | 0.01 | 0.363 | 30.8814 | -149.1186
80000 | 0.01 | 0.35 | 30.5783 | -149.4217
90000 | 0.01 | 0.338 | 30.5783 | -149.4217
100000 | 0.01 | 0.331 | 30.3966 | -149.6034
120000 | 0.01 | 0.313 | 29.9109 | -150.0891
140000 | 0.01 | 0.288 | 29.1878 | -150.8122

## Board31
Freq [Hz] | Vin [V] | Vout [V] | Gain dB | Sensitivity | WB pre-amp |  | Rev 6 | `
1 | 0.5 | 0.188 | -8.4962 | -228.4967 | hydro sensitivity | -180
2 | 0.3 | 0.338 | 1.0359 | -212.9452 | Hydro Hi pass | 100
5 | 0.2 | 0.663 | 10.4097 | -195.6218 | board # | 31
10 | 0.2 | 0.962 | 13.6429 | -186.4003 | 2020-11-18 |  | Changed 5/19/2021
20 | 0.2 | 1.09 | 14.7279 | -179.4218 | R6,R7,R8=1.0k |  | Modified for drifter with JST connectors
50 | 0.2 | 1.144 | 15.1479 | -171.8418 | R5=7.5K,R11=R15=3.74K |  | C5 C9 changed to 33pF
100 | 0.2 | 1.181 | 15.4244 | -167.5859 | R1=R19=158k |  | R1=R19=32k
200 | 0.2 | 1.25 | 15.9176 | -165.0515 | 8 kHz | 31.1981
500 | 0.1 | 0.831 | 18.392 | -161.7783 | Voltage | 14.4 | [V]
1000 | 0.1 | 1.288 | 22.1983 | -157.8449 | Current | 2.5 | [mA]
2000 | 0.05 | 1.04 | 26.3613 | -153.6496
5000 | 0.03 | 0.994 | 30.4053 | -149.5964
7000 | 0.01 | 0.37 | 31.364 | -148.6369
8000 | 0.01 | 0.363 | 31.1981 | -148.8025
10000 | 0.01 | 0.375 | 31.4806 | -148.5198
20000 | 0.01 | 0.388 | 31.7766 | -148.2235
30000 | 0.01 | 0.388 | 31.7766 | -148.2234
40000 | 0.01 | 0.387 | 31.7542 | -148.2458
50000 | 0.01 | 0.375 | 31.4806 | -148.5194
60000 | 0.01 | 0.375 | 31.4806 | -148.5194
70000 | 0.01 | 0.369 | 31.3405 | -148.6595
80000 | 0.01 | 0.35 | 30.8814 | -149.1186
90000 | 0.01 | 0.338 | 30.5783 | -149.4217
100000 | 0.01 | 0.331 | 30.3966 | -149.6034
120000 | 0.01 | 0.313 | 29.9109 | -150.0891
140000 | 0.01 | 0.289 | 29.218 | -150.782